## P1_modelo3_Q3e4
Amostra i | 1 | 2 | 3 | 4 | 5 | 6 | 7 | 8 | 9 | 10
fMi(MPa) | 47 | 44 | 43 | 44 | 43 | 47 | 44 | 47 | 44 | 47 | 450 | 45
| 4 | 1 | 4 | 1 | 4 | 4 | 1 | 4 | 1 | 4 | 28 | 45
3) | fMm= | 45 | MPa
| s= | 1.6733 | MPa
| fMk= | 42.2474 | MPa
| fck= | 32.5305 | MPa
| fvk= | 3.9037 | MPa
| kmod1 | 0.8
| kmod2 | 0.8
| kmod3 | 0.8
| kmod= | 0.512
| gwt= | 1.8
| gwc= | 1.4
| gwv= | 1.8
| ftd= | 12.017 | MPa
| fcd= | 11.8969 | MPa
| fvd= | 1.1104 | MPa
| U%= | 16 | %
| f%12 | 1.12
| ftd= | 13.4 | MPa
| fcd= | 13.3 | MPa
| fvd= | 1.24 | MPa
4) | P= | 479 | kN
| d= | 21.414 | cm
| \d= | 22 | cm

## P1_modelo3_Q5
fcd | 5.56 | MPa
fcnd | 1.5 | MPa
b | 32 | graus
b | 0.55851 | radianos
fcbd | 3.159 | MPa
Nd | 14900 | N
b | 80 | mm
fvd | 0.96 | MPa
t | 50.0002 | mm
t | 5.1 | cm
a | 164.5302 | mm
a | 16.5 | cm